## SLBMM
Comment | Description | Designator | Footprint | LibRef | Quantity
10uF | 无极性电容 | C1 | 0603C | CAP | 1
0.1uF | 无极性电容 | C2 | 0603C | CAP | 1
0.1uF/16V | 无极性电容 | C3 | 0603C | CAP | 1
22uF/16V | 无极性电容 | C4, C5 | 0603C | CAP | 2
LED_Y |  | D1, D2, D3, D4 | LED-0603Y | LED | 4
SS32 3A 20V | 肖特基二极管 | D5 | SMA/DO-214AC | DIODE SCHOTTKY | 1
LED_G |  | D6 | LED-0603G | LED | 1
LED_R |  | D7 | LED-0603B | LED | 1
1uF | 贴片电解电容 | EC1 | SMD-EC4.0X4.3X5.4 | SMD_ECAP | 1
47uF | 贴片电解电容 | EC2 | SMD-EC4.0X4.3X5.4 | SMD_ECAP | 1
PH2.0-2P |  | J1 | PH2.0-2P | PH2.0-2P | 1
KEY |  | K1 | SMD-3.5x7.8x2.5_C | KEY | 1
10uH | INDUCTOR | L1 | 0630L | INDUCTOR | 1
330R |  | R1 | 0603R | RES | 1
0.3R |  | R2 | 0603R | RES | 1
1K |  | R3, R4 | 0603R | RES | 2
HM1160 | 单节锂电池电量指示芯片 | U1 | SOT23-6 | HM1160 | 1
HM9503 | 1A锂电池充电和5V/1A升压控制 芯片 | U2 | ESOP8 | HM9503 | 1
USB-C 6P CB0.8(073) |  | USB1 | USB-C-SMD_TYPE-C-6P-CB0.8-073 | USB-C 6P CB0.8(073) | 1